## Sheet1
攀枝花市米易生态环境局 2025年环境安全问题曝光
序号 | 企业名称 | 环境安全隐患
1 | XXX公司 | 尾泥临时堆场部分未硬化，车辆运输过程中易产生扬尘。
厂区部分道路未硬化，车辆运输过程中易产生扬尘。
厂区雨污分流不完善，雨季易造成污水混合雨水外排。
压滤车间沉砂池未硬化。
尾矿砂临时堆场不规范，易造成流失。
运输过程中存在路面抛洒，车辆运输过程中易产生扬尘。
地面冲洗水沉砂池淤积未及时清理，可能造成污水外溢。
进出车辆冲洗池内水浑浊，未及时更换，易造成车辆带泥上路。
2 | XXX公司 | 尾砂临时堆场堆体高度高于围挡，易产生扬尘。
运输过程中存在路面抛洒，车辆运输过程中易产生扬尘。
厂区运输道路洒水降尘措施不到位，无组织散尘控制力度不够。
公司办公楼东面临时堆存的尾砂不规范，易产生扬尘。
3 | XXX公司 | 堆存场堆体高度高于围挡，易产生扬尘。
进出车辆冲洗池内水浑浊，未及时更换，易造成车辆带泥上路。
运输过程中存在路面抛洒，车辆运输过程中易产生扬尘。
尾砂堆体遮盖不完全，易产生扬尘。
厂区道路清扫不及时，车辆碾压易产生扬尘。
4 | XXX公司 | 堆存场堆体高度高于围挡，易产生扬尘。
厂区部分路面凹陷，易造成运输车辆抛洒。
堆存场堆体遮盖不到位，易产生扬尘。
运输道路洒水频次不够，易产生扬尘。
运输过程中存在路面抛洒，车辆运输过程中易产生扬尘。
5 | XXX公司 | 监测站房门牌未规范公开排口信息。
监测站房未规范公开运维单位资质信息。
监测站房内视频监控掉线。
设备巡检频次不够。
采样管路向下倾斜度有5米左右的位置倾斜度未大于5°，可能造成监测数据不准确。
更换废气自动监测设备，未公开监测设备参数。
更换废气自动监测设备，未公开排放标准。
更换废气自动监测设备，未及时更新备案信息。
废气自动监测设备未规范设置双重量程。
监测方案未按规范要求进行签字盖章。
监测方案中监测点位编号与自行监测报告中的点位编号不统一。
自行监测报告中未体现监测时企业的生产负荷情况。
监测方案中二噁英监测频次与排污许可证要求不一致，且2024年未开展二噁英监测。
排气筒未按要求张贴包含相关信息的标识标牌。
排气筒监测孔不规范，可能造成监测数据不准确。
开展超低排放改造，未及时变更排污许可证中相关内容。
6 | XXX公司 | 注塑机废气收集罩安装位置偏高，导致废气收集率降低。
废气收集管道连接不严，有漏风情况，导致废气收集率降低。
废气处理装置活性炭更换不及时，导致废气处理率降低。
危废暂存间标识牌不规范。
危废暂存间内有杂物堆存，不符合相关要求。
危废暂存间未上锁，不符合相关要求。
危废台账不规范。
生产记录不完善。
废气监测频次不足。
厂区靠近居民方向封闭不到位，生产噪声对周边居民有一定影响。
网套生产设施部分区域未设置安全防护网。
7 | XXX公司 | 危废台账不完善。
危废暂存间内有杂物堆存，不符合相关要求。
危废暂存间未上锁，不符合相关要求。
8 | XXX公司 | 尾砂堆存场堆体高度高于围挡，易产生扬尘。
临时堆存的钛精矿暂存不规范，易产生扬尘。
9 | XXX公司 | 自动在线监测伴热管、滤芯清洗不到位，导致通标数据不合格。
超低排放改造后，CEMS量程未变更。
煤矸石堆场喷淋设施喷头有损坏，未及时更换。
给料机进口集气罩及抽风管道有破损。
输送皮带下料口抽尘管道损坏、破损。
污染治理设施运行台账对应的生产运行记录台账不完善。
破碎工序滚筒筛连接布袋除尘器的抽尘管道接口处有破损、漏风，导致粉尘收集率降低。
外排污染物监测超标。
10 | XXX公司 | 破碎工段A9—3#皮带机，清扫不及时，扬尘较大。
新筑子坝未覆土或覆盖，易产生扬尘。
尾矿坝1730m横沟部分段有淤塞。
新总降配电室门口，建筑砂堆积未清理，大门无法正常开启。
尾矿库部分横沟内有淤塞。
尾矿库坝肩沟左侧沟内有淤塞。
沉沙池护栏无警示标志牌。
消防栓无检查记录。
配电箱（控制柜）无警示标识。
配电室内低压柜无警示标识。
配电室地面盖板缺失。
11 | XXX公司 | 氨氮站锅炉房的排水管道漏水。
污水压滤位置的回用水管道漏水。
门岗位置的回用水管道漏水。
水洗管道桥架的除盐水管道漏水。
12 | XXX公司 | 半成品库外收尘钢管脱焊。
13号收尘设施密闭不严，导致收尘效率降低。
辊压机栏杆脱焊。
一线磨机栏杆脱焊。
二线辊压机防护栏脱焊。
包装、袋装收尘楼顶护栏脱焊。
磨机二楼旋风筒平台栏杆脱焊。
磨机二楼墙角孔洞过大，存在坠落安全隐患。
13 | XXX公司 | 一期酸解4号、5号锅体表面污垢未清理。
二期酸解到原矿公路的污水沟道堵塞。
二期原矿皮带周围积灰未清理。
二期原矿提升斗周围杂物未清理。
二期钛精矿库房门口沟道堵塞。